## Sheet1
Part	Quantity	Price (Eur)
Adafruit Metro Mini	x1	20,00
Galvanometers: AT20--336X	x1	75,00	Specifications： / -Input voltage：15V / -Peak current: 1A / -Rated current：0.5A / -Operating temperature：0~50℃ / -Rated scanning angle：± 20 ° / -Maximum scanning angle: ± 30 ° / -Drive plate size:76mm × 48mm × 26mm / -Wavelength:380nm-700nm / -Analog signal input impedance: 200K ± 1% Ω (differential input) / -Analog position input range: ± 5 V. / -Scanning speed:20Kpps / -Lens reflectivity:> 98% @ 45 ° incidence (coverage wavelength: 380nm-700nm） / Package included： / 1X Set Galvanometer Scanner
Laser Diode	x1	3,00
Microchip: MCP4822	x1	3,00
Servo Motors: Mopei MG996R	x2	7,50
Pin Headers
Custom PCB
USB Camera	x1
Power Supply: -15V/+15V	x1
Galvanometer Drivers: AT20-081Y	x2